## Sheet1
Part	Value	Package	Position (inch)	Orientation	Vendor	Vendor P/N

BAR	POWER_JACKPTH	POWER_JACK_PTH	(-0.105 0.5)	R270	Digikey	CP-002A-ND
BUT		PUSHBUTTON-KMR241GLFS	(1.79 1.595)	R180	Digikey	401-1426-1-ND
C1	18pF	C0402	(1.08 0.433)	R0	Digikey	587-1950-1-ND
C2	18pF	C0402	(1.27 0.31)	R90	Digikey	587-1950-1-ND
C3	1.0uF	C0402	(0.06 1.855)	R180	Digikey	399-4873-1-ND
C4	47uF	UD-4X5,8_NICHICON	(0.89 0.49)	R180	Digikey	565-2056-1-ND
C5	1.0uF	C0402	(1.43 0.5)	R180	Digikey	399-4873-1-ND
C6	1.0uF	C0402	(1.565 0.935)	R180	Digikey	399-4873-1-ND
C7	1.0uF	C0402	(1.068 1.106)	R0	Digikey	399-4873-1-ND
C8	1.0uF	C0402	(1.025 0.58)	R90	Digikey	399-4873-1-ND
C9	47pF	C0402	(0.432 1.111)	R0	Digikey	399-1019-1-ND
C10	47pF	C0402	(0.432 0.961)	R0	Digikey	399-1019-1-ND
C11	1.0uF	C0402	(0.5 1.41)	R0	Digikey	399-4873-1-ND
C12	47uF	UD-4X5,8_NICHICON	(0.65 0.49)	R180	Digikey	PCE3309CT-ND
C13	47uF	UD-4X5,8_NICHICON	(0.89 0.31)	R180	Digikey	PCE3309CT-ND
D1	Blue	LED-0603	(0.6 1.66)	R270	Digikey	P13484CT-ND
D2		SOD323-W	(0.22 0.72)	R180	Digikey	568-4124-1-ND
D3	Red	LED-0603	(0.695 1.515)	R90	Digikey	P11486CT-ND
D4	Green	LED-0603	(0.695 1.565)	R90	Digikey	P11480CT-ND
EXT		MA09-2	(1.9 0.85)	R90	Digikey	S7112-ND
IC1	BQ24010DRCA	PSON10-V2	(0.14 1.755)	R180	Digikey	296-13714-1-ND
IC2	MCP1700T	SOT23	(0.54 0.31)	R0	Digikey	MCP1700T3302ETTCT-ND
IC3	MCP1700T	SOT23	(0.71 0.31)	R0	Digikey	MCP1700T3302ETTCT-ND
J1-A		1X08	(1.85 2)	R180	Digikey	S7006-ND
J1-B		1X08-SQUARE	(1.5 1.9)	R180	Digikey
J2		1X06	(1.35 0.1)	R0	Digikey	S7004-ND
J3-A		1X08	(0.985 2)	R180	Digikey	S7006-ND
J3-B		1X08-SQUARE	(0.6 1.9)	R180	Digikey
J4	POWER	1X06	(0.65 0.1)	R0	Digikey	S7004-ND
JP1		1X02	(0.063 0.45)	R90	Digikey
JTAG		MA04-2	(0.75 0.8)	R90	Digikey
LIPO	LiPo	S2B-PH	(0.15 1.5)	R90	Digikey	455-1749-1-ND
OSC	8MHz	CRYSTAL-SMD-5X3	(1.125 0.338)	R180	Digikey	535-9721-1-ND
PWR		MA04-2	(0.65 1.275)	R270	Digikey
Q2		SOT23	(0.555 0.92)	R180	Digikey	BC817K-25E6327INCT-ND
Q3		SOT23	(0.555 0.76)	R0	Digikey	BC817K-25E6327INCT-ND
R1	1k	C0402	(1.73 1.41)	R270	Digikey	P1.0KJCT-ND
R2	10k	C0402	(1.655 1.49)	R90	Digikey	311-10KJRCT-ND
R3	1k	C0402	(1.8 1.41)	R270	Digikey	P1.0KJCT-ND
R4	1k	C0402	(0.545 0.08)	R270	Digikey	P1.0KJCT-ND
R6	1k	C0402	(0.5 1.66)	R0	Digikey	P1.0KJCT-ND
R7	1.5k	C0402	(0.432 0.911)	R0	Digikey	P1.5KJCT-ND
R8	36k	C0402	(0.432 0.861)	R0	Digikey	311-36.0KLRCT-ND
R9	10k	C0402	(0.432 0.811)	R180	Digikey	311-10KJRCT-ND
R10	47k	C0402	(0.432 0.761)	R180	Digikey	311-47.0KLRCT-ND
R12	1k	C0402	(0.432 0.711)	R0	Digikey	P1.0KJCT-ND
R13	22	C0402	(0.432 1.061)	R180	Digikey	311-22.0LRCT-ND
R14	22	C0402	(0.432 1.011)	R180	Digikey	311-22.0LRCT-ND
R15	1.5k	C0402	(0.432 1.161)	R0	Digikey	P1.5KJCT-ND
R16	1.5k	C0402	(0.432 1.211)	R180	Digikey	P1.5KJCT-ND
R18	1k	C0402	(0.155 1.855)	R180	Digikey	P1.0KJCT-ND
R19	1k	C0402	(0.5 1.56)	R0	Digikey	P1.0KJCT-ND
R20	1k	C0402	(0.5 1.61)	R0	Digikey	P1.0KJCT-ND
R22	10k	C0402	(0.5 1.51)	R0	Digikey	311-10KJRCT-ND
R23	10k	C0402	(0.5 1.46)	R0	Digikey	311-10KJRCT-ND
RESET		PUSHBUTTON-KMR241GLFS	(0.4 0.08)	R0	Digikey	401-1426-1-ND
UC1	STM32F103	TQFP-10X10-64	(1.261 0.783)	R90	Digikey	497-6066-ND
X1	USBSMD	USB-MINIB	(0.2 1.02)	R0	Digikey	670-1190-1-ND